## Calc
NAO Concise Sight Reduction Form | [5 empty] | Zn= | 231.9194 | +231° 55.2'
enter min unsigned unless deg=0 |  |  |  |  | Analytic DR | h= | -29.4722 | -29° 28.3' | 10 | nm toward
Starting after the completion of GMT and almanc look-up: | [13 empty] | values |  | RAND()
GHA | 358.5876 | 0 | 358.5876 | +358° 35.3' | [9 empty] | 97.4351 |  | 158.4513
d Dec | -45.2318 | 0 | -45.2318 | -45° 13.9' | -0.78944 | +North | [7 empty] | 60.4526 |  | -39.3187
L Lat DR | 55.3753 | 0 | 55.3753 | +55° 22.5' | 0.96648 | +North | [7 empty] | -75.1623 |  | 7.1606
(calc fm GHA&Long) t DR |  |  | 76.6756 | +76° 40.5' | 1.3382 | +West
Long DR | 78.088 | 0 | 78.088 | +78° 5.3' | 1.3629 | -West | [7 empty] | 24.1769 |  | 64.7285
Ho | -29.3056 | 0 | -29.3056 | -29° 18.3' | -0.51148 | [8 empty] | -64.9456 |  | 0.16667
Step 0
Assumed latitude Lat= |  |  | 55 | +55° 0.'
Assumed longitude Long= |  |  | 78.4124 | +78° 24.7'
Step 1
Dec= |  |  | -45.2318 | -45° 13.9'
Assumed longitude Long=
LHA=GHA+Long |  |  | 77 | +77° 0.'
|  |  | 77 | [11 empty] | DAW interpolation to lat and long where values extracted from second table
Step 2 | [14 empty] | look up require no corrections
Lat/A |  |  |  |  | 55 |  |  | Lat/A |  |  | Lat/A |  |  |  |  | 56 |  |  | Lat/A
LHA/F |  |  | A/H |  | B/P |  | Z1/Z2 | LHA |  |  | LHA/F |  |  | A/H |  | B/P |  | Z1/Z2 | LHA
0 | 180 | 0 | 0° 00' | 35 | 34° 60' | 90 | 90.0° | 180 | 360 |  | 0 | 180 | 0 | 0° 00' | 34 | 33° 60' | 90 | 90.0° | 180 | 360
77 | 103 | 33.9781 | 33° 59' | 8.9513 | 08° 57' | 15.7399 | 15.7° | 257 | 283 |  | 77 | 103 | 33.0152 | 33° 01' | 8.6278 | 08° 38' | 15.5613 | 15.6° | 257 | 283
78 | 102 | 34.1279 | 34° 08' | 8.283 | 08° 17' | 14.5465 | 14.5° | 258 | 282 |  | 78 | 102 | 33.1596 | 33° 10' | 7.983 | 07° 59' | 14.3803 | 14.4° | 258 | 282
|  | A= | 33.9781 | +33° 59.' | Ao= | 34 | +34° 0.'
[5 empty] | Ap= | 59 | +0° 59.' |  |  |  | B to make F=Fo
[11 empty] | B= | 9.2318 | +9° 13.9'
|  | B= | 8.9513
|  |  | 8.9513 | +8° 57.' | with sign adjusted
[5 empty] | Z1= | 15.7 | with sign of B |  |  |  | 52 | delta A= | 0.021919
[11 empty] | 53 | dA/dLHA= | 0.14984
Step 3 | [10 empty] | 54 | dA/dLat= | -0.96293
F=B+Dec |  | F= | -36.2805 | -36° 17.' | Fo= | 36 | +36° 0.' | 36 |  |  | 55 | delta B= | 0.28054 | abs(m31)??
|  |  | with sign of Dec adjusted |  | Fp= | 17 | +0° 17.' |  |  |  | 56 | dB/dLHA= | -0.66825
[11 empty] | 57 | dB/dLat= | -0.32349
Step 4
Lat/A |  |  |  |  | 34 |  |  | Lat/A |  |  |  | dLat= | -0.081917
LHA/F |  |  | A/H |  | B/P |  | Z1/Z2 | LHA |  |  |  | dLAH= | -0.38015
36 | 144 | 29.163 | 29° 10' | 50.1807 | 50° 11' | 67.8892 | 67.9° | 216 | 324 |  | Lat/A |  |  |  |  | 54.9181 |  |  | Lat/A
[11 empty] | LHA/F |  |  | A/H |  | B/P |  | Z1/Z2 | LHA
[11 empty] | 76.6198 | 103.3802 | 33.9968 | 33° 60' | 9.2315 | 09° 14' | 16.2078 | 16.2° | 256.6198 | 283.3802
|  | H= | 29.163 | +29° 10.' | Po= | 50 | +50° 0.'
[5 empty] | Z2= | 67.9
[6 empty] | 112.1 | sign adjusted |  |  |  | via linear part diff interp equations
Step 5 | [10 empty] | Ao= | 34 |  |  |  | Z= | 128.3078 | +128° 18.5' |  | pos LHA | 77
Sign of corr1 for Fp. Reverse sigh if F>90. | [5 empty] | Sign for corr2 for Ap. |  |  |  |  | Bo= | 9.2318 | [7 empty] | n lat&lha>180 | .
Fp | + | 16 | 17 | 18 | - | Ap | [10 empty] | -8.5532 | nm Away |  | n lat&lha<181 | 231.6922
| - | 44 | 43 | 42 | + | [5 empty] | error A=Ap | -0.0032327 | -0° 0.2' | [6 empty] | s lat&lah>180 | .
Po | [5 empty] | Zo2 |  |  |  |  | error B=Fp | -0.00027064 | -0° 0.' | [6 empty] | s lat&lah<180 | .
50 |  | 12.2567 | 13.0228 | 13.7888 |  | 40
[14 empty] | mod int | -281.9677 | 78.0323 | 54.9181 |  |  | Zn= | 231.6922 | +232°
|  | corr1= | 13 | +0° 13.' | [10 empty] | 78.2269 | 78.2269 | 55.0064
|  |  | 13 |  | with sign adjusted | [14 empty] | lat= | 54.9181 | +54° 55.1'
[14 empty] | mod LOP | 77.418 | 77.418 | 55.595 |  |  | long= | 78.0323 | +78° 1.9'
Step 6 | [14 empty] | 79.0358 | 79.0358 | 54.4179
Sign of corr1 for Fp. Reverse sigh if F>90. | [5 empty] | Sign for corr2 for Ap.
Fp | + | 0 | 1 | 2 | - | Ap
| - | 60 | 59 | 58 | +
Po | [5 empty] | Zo2
-22 |  | 0 | -0.37461 | -0.74921 |  | 112
|  | corr2= | 0 | +0° 0.'
|  |  | 0 |  | with sign adjusted
Step 7 Calculated altitude=
Hc=H+corr1+corr2 |  | Hc= | -29.3797 | -29° 23.'
Step 8 Azimuth
Z=Z1+Z2 |  | Z= | 127.8
|  | pos LHA | 77
|  | n lat&lha>180 | .
|  | n lat&lha<181 | 232.2
|  | s lat&lah>180 | .
|  | s lat&lah<180 | .
|  | Zn= | 232.2 | +232° 12.' | 4.4468 | nm toward
[6 empty] | Zn= | 231.9546 | +231° 57.3'
[5 empty] | Analytic DR | h= | -29.3866 | -29° 23.2' | 4.8649 | nm toward
[11 empty] | long | lat
[10 empty] | bounding box for plot | 77.088 | 56.3753
[11 empty] | 79.088 | 56.3753
[11 empty] | 79.088 | 54.3753
[11 empty] | 77.088 | 54.3753
[11 empty] | 77.088 | 56.3753
[10 empty] | LongDR, Lat DR | 78.088 | 55.3753
[9 empty] | (Meeus with DR) |  | 77.8571 | 55.2725
[10 empty] | LOP DR | 77.043 | 55.8629
[11 empty] | 78.6712 | 54.6822
[10 empty] | LongAP, Lat AP | 78.4124 | 55
[9 empty] | (tabular result) |  | 78.3094 | 54.9546
[10 empty] | LOP AP | 77.5003 | 55.5472
[11 empty] | 79.1184 | 54.362
[10 empty] | BLUE CASE | 78.4124 | 55
[9 empty] | (Meeus with AP) |  | 78.3011 | 54.95
[10 empty] | Blue LOP | 77.4876 | 55.5407
[11 empty] | 79.1146 | 54.3594

## Main Table
Lat/A |  |  |  |  | 21 |  |  | Lat/A
LHA/F |  |  | A/H |  | B/P |  | Z1/Z2 | LHA
0 | 180 | 0 | 0° 00' | 69 | 69° 00' | 90 | 90.0° | 180 | 360
1 | 179 | 0.93357 | 0° 56' | 68.9971 | 68° 60' | 89.6416 | 89.6° | 181 | 359
2 | 178 | 1.8671 | 1° 52' | 68.9883 | 68° 59' | 89.283 | 89.3° | 182 | 358
3 | 177 | 2.8006 | 2° 48' | 68.9737 | 68° 58' | 88.924 | 88.9° | 183 | 357
4 | 176 | 3.7339 | 3° 44' | 68.9532 | 68° 57' | 88.5645 | 88.6° | 184 | 356
5 | 175 | 4.6671 | 4° 40' | 68.9268 | 68° 56' | 88.2042 | 88.2° | 185 | 355
6 | 174 | 5.6002 | 5° 36' | 68.8945 | 68° 54' | 87.8429 | 87.8° | 186 | 354
7 | 173 | 6.533 | 6° 32' | 68.8562 | 68° 51' | 87.4805 | 87.5° | 187 | 353
8 | 172 | 7.4655 | 7° 28' | 68.8119 | 68° 49' | 87.1167 | 87.1° | 188 | 352
9 | 171 | 8.3977 | 8° 24' | 68.7614 | 68° 46' | 86.7514 | 86.8° | 189 | 351
10 | 170 | 9.3297 | 9° 20' | 68.7049 | 68° 42' | 86.3843 | 86.4° | 190 | 350
11 | 169 | 10.2612 | 10° 16' | 68.6421 | 68° 39' | 86.0152 | 86.0° | 191 | 349
12 | 168 | 11.1923 | 11° 12' | 68.573 | 68° 34' | 85.644 | 85.6° | 192 | 348
13 | 167 | 12.1229 | 12° 07' | 68.4975 | 68° 30' | 85.2704 | 85.3° | 193 | 347
14 | 166 | 13.0531 | 13° 03' | 68.4155 | 68° 25' | 84.8941 | 84.9° | 194 | 346
15 | 165 | 13.9827 | 13° 59' | 68.3269 | 68° 20' | 84.515 | 84.5° | 195 | 345
16 | 164 | 14.9117 | 14° 55' | 68.2315 | 68° 14' | 84.1329 | 84.1° | 196 | 344
17 | 163 | 15.84 | 15° 50' | 68.1293 | 68° 08' | 83.7474 | 83.7° | 197 | 343
18 | 162 | 16.7677 | 16° 46' | 68.0201 | 68° 01' | 83.3583 | 83.4° | 198 | 342
19 | 161 | 17.6946 | 17° 42' | 67.9037 | 67° 54' | 82.9655 | 83.0° | 199 | 341
20 | 160 | 18.6208 | 18° 37' | 67.78 | 67° 47' | 82.5686 | 82.6° | 200 | 340
21 | 159 | 19.5461 | 19° 33' | 67.6488 | 67° 39' | 82.1673 | 82.2° | 201 | 339
22 | 158 | 20.4705 | 20° 28' | 67.5099 | 67° 31' | 81.7614 | 81.8° | 202 | 338
23 | 157 | 21.394 | 21° 24' | 67.3631 | 67° 22' | 81.3506 | 81.4° | 203 | 337
24 | 156 | 22.3164 | 22° 19' | 67.2083 | 67° 12' | 80.9345 | 80.9° | 204 | 336
25 | 155 | 23.2378 | 23° 14' | 67.0451 | 67° 03' | 80.513 | 80.5° | 205 | 335
26 | 154 | 24.158 | 24° 09' | 66.8733 | 66° 52' | 80.0856 | 80.1° | 206 | 334
27 | 153 | 25.077 | 25° 05' | 66.6926 | 66° 42' | 79.6519 | 79.7° | 207 | 333
28 | 152 | 25.9948 | 25° 60' | 66.5029 | 66° 30' | 79.2118 | 79.2° | 208 | 332
29 | 151 | 26.9112 | 26° 55' | 66.3037 | 66° 18' | 78.7646 | 78.8° | 209 | 331
30 | 150 | 27.8261 | 27° 50' | 66.0948 | 66° 06' | 78.3102 | 78.3° | 210 | 330
31 | 149 | 28.7396 | 28° 44' | 65.8758 | 65° 53' | 77.8481 | 77.8° | 211 | 329
32 | 148 | 29.6514 | 29° 39' | 65.6464 | 65° 39' | 77.3778 | 77.4° | 212 | 328
33 | 147 | 30.5616 | 30° 34' | 65.4062 | 65° 24' | 76.8989 | 76.9° | 213 | 327
34 | 146 | 31.47 | 31° 28' | 65.1547 | 65° 09' | 76.411 | 76.4° | 214 | 326
35 | 145 | 32.3765 | 32° 23' | 64.8917 | 64° 54' | 75.9135 | 75.9° | 215 | 325
36 | 144 | 33.2809 | 33° 17' | 64.6165 | 64° 37' | 75.406 | 75.4° | 216 | 324
37 | 143 | 34.1833 | 34° 11' | 64.3287 | 64° 20' | 74.8878 | 74.9° | 217 | 323
38 | 142 | 35.0835 | 35° 05' | 64.0279 | 64° 02' | 74.3584 | 74.4° | 218 | 322
39 | 141 | 35.9813 | 35° 59' | 63.7134 | 63° 43' | 73.8172 | 73.8° | 219 | 321
40 | 140 | 36.8766 | 36° 53' | 63.3846 | 63° 23' | 73.2636 | 73.3° | 220 | 320
41 | 139 | 37.7693 | 37° 46' | 63.041 | 63° 02' | 72.6969 | 72.7° | 221 | 319
42 | 138 | 38.6592 | 38° 40' | 62.6818 | 62° 41' | 72.1164 | 72.1° | 222 | 318
43 | 137 | 39.5462 | 39° 33' | 62.3065 | 62° 18' | 71.5212 | 71.5° | 223 | 317
44 | 136 | 40.4301 | 40° 26' | 61.9141 | 61° 55' | 70.9107 | 70.9° | 224 | 316
45 | 135 | 41.3106 | 41° 19' | 61.504 | 61° 30' | 70.2839 | 70.3° | 225 | 315
46 | 134 | 42.1877 | 42° 11' | 61.0752 | 61° 05' | 69.6401 | 69.6° | 226 | 314
47 | 133 | 43.0611 | 43° 04' | 60.6269 | 60° 38' | 68.9781 | 69.0° | 227 | 313
48 | 132 | 43.9305 | 43° 56' | 60.1581 | 60° 09' | 68.2971 | 68.3° | 228 | 312
49 | 131 | 44.7958 | 44° 48' | 59.6678 | 59° 40' | 67.5958 | 67.6° | 229 | 311
50 | 130 | 45.6566 | 45° 39' | 59.1549 | 59° 09' | 66.8733 | 66.9° | 230 | 310
51 | 129 | 46.5128 | 46° 31' | 58.6182 | 58° 37' | 66.1283 | 66.1° | 231 | 309
52 | 128 | 47.364 | 47° 22' | 58.0565 | 58° 03' | 65.3595 | 65.4° | 232 | 308
53 | 127 | 48.2098 | 48° 13' | 57.4685 | 57° 28' | 64.5656 | 64.6° | 233 | 307
54 | 126 | 49.0501 | 49° 03' | 56.8527 | 56° 51' | 63.7451 | 63.7° | 234 | 306
55 | 125 | 49.8843 | 49° 53' | 56.2077 | 56° 12' | 62.8965 | 62.9° | 235 | 305
56 | 124 | 50.712 | 50° 43' | 55.5319 | 55° 32' | 62.0182 | 62.0° | 236 | 304
57 | 123 | 51.533 | 51° 32' | 54.8236 | 54° 49' | 61.1084 | 61.1° | 237 | 303
58 | 122 | 52.3466 | 52° 21' | 54.0811 | 54° 05' | 60.1654 | 60.2° | 238 | 302
59 | 121 | 53.1525 | 53° 09' | 53.3024 | 53° 18' | 59.1871 | 59.2° | 239 | 301
60 | 120 | 53.9501 | 53° 57' | 52.4855 | 52° 29' | 58.1717 | 58.2° | 240 | 300
61 | 119 | 54.7387 | 54° 44' | 51.6284 | 51° 38' | 57.1168 | 57.1° | 241 | 299
62 | 118 | 55.5178 | 55° 31' | 50.7288 | 50° 44' | 56.0203 | 56.0° | 242 | 298
63 | 117 | 56.2868 | 56° 17' | 49.7844 | 49° 47' | 54.8799 | 54.9° | 243 | 297
64 | 116 | 57.0448 | 57° 03' | 48.7927 | 48° 48' | 53.6929 | 53.7° | 244 | 296
65 | 115 | 57.7912 | 57° 47' | 47.7511 | 47° 45' | 52.4569 | 52.5° | 245 | 295
66 | 114 | 58.525 | 58° 32' | 46.6571 | 46° 39' | 51.1691 | 51.2° | 246 | 294
67 | 113 | 59.2454 | 59° 15' | 45.5079 | 45° 30' | 49.8269 | 49.8° | 247 | 293
68 | 112 | 59.9514 | 59° 57' | 44.3007 | 44° 18' | 48.4272 | 48.4° | 248 | 292
69 | 111 | 60.6419 | 60° 39' | 43.0326 | 43° 02' | 46.9674 | 47.0° | 249 | 291
70 | 110 | 61.3158 | 61° 19' | 41.7008 | 41° 42' | 45.4444 | 45.4° | 250 | 290
71 | 109 | 61.9719 | 61° 58' | 40.3024 | 40° 18' | 43.8553 | 43.9° | 251 | 289
72 | 108 | 62.609 | 62° 37' | 38.8346 | 38° 50' | 42.1975 | 42.2° | 252 | 288
73 | 107 | 63.2256 | 63° 14' | 37.2949 | 37° 18' | 40.4681 | 40.5° | 253 | 287
74 | 106 | 63.8203 | 63° 49' | 35.6806 | 35° 41' | 38.6648 | 38.7° | 254 | 286
75 | 105 | 64.3916 | 64° 23' | 33.9897 | 33° 59' | 36.7852 | 36.8° | 255 | 285
76 | 104 | 64.9379 | 64° 56' | 32.2203 | 32° 13' | 34.8276 | 34.8° | 256 | 284
77 | 103 | 65.4574 | 65° 27' | 30.3711 | 30° 22' | 32.7905 | 32.8° | 257 | 283
78 | 102 | 65.9485 | 65° 57' | 28.4412 | 28° 26' | 30.6732 | 30.7° | 258 | 282
79 | 101 | 66.4093 | 66° 25' | 26.4308 | 26° 26' | 28.4756 | 28.5° | 259 | 281
80 | 100 | 66.8381 | 66° 50' | 24.3405 | 24° 20' | 26.1985 | 26.2° | 260 | 280
81 | 99 | 67.233 | 67° 14' | 22.1722 | 22° 10' | 23.8435 | 23.8° | 261 | 279
82 | 98 | 67.5923 | 67° 36' | 19.9285 | 19° 56' | 21.4136 | 21.4° | 262 | 278
83 | 97 | 67.9142 | 67° 55' | 17.6136 | 17° 37' | 18.9126 | 18.9° | 263 | 277
84 | 96 | 68.197 | 68° 12' | 15.2326 | 15° 14' | 16.3457 | 16.3° | 264 | 276
85 | 95 | 68.4392 | 68° 26' | 12.792 | 12° 48' | 13.7193 | 13.7° | 265 | 275
86 | 94 | 68.6394 | 68° 38' | 10.2995 | 10° 18' | 11.0411 | 11.0° | 266 | 274
87 | 93 | 68.7964 | 68° 48' | 7.7638 | 07° 46' | 8.32 | 8.3° | 267 | 273
88 | 92 | 68.9093 | 68° 55' | 5.1948 | 05° 12' | 5.5656 | 5.6° | 268 | 272
89 | 91 | 68.9773 | 68° 59' | 2.6032 | 02° 36' | 2.7885 | 2.8° | 269 | 271
90 | 90 | 69 | 69° 00' | 9.1433e-15 | 00° 00' | 9.7938e-15 | .0° | 270 | 270

## Aux Table
Sign of corr1 for Fp. Reverse sigh if F>90. | [32 empty] | Sign for corr2 for Ap.
Fp | + | 1 | 2 | 3 | 4 | 5 | 6 | 7 | 8 | 9 | 10 | 11 | 12 | 13 | 14 | 15 | 16 | 17 | 18 | 19 | 20 | 21 | 22 | 23 | 24 | 25 | 26 | 27 | 28 | 29 | 30 | - | Ap
| - | 59 | 58 | 57 | 56 | 55 | 54 | 53 | 52 | 51 | 50 | 49 | 48 | 47 | 46 | 45 | 44 | 43 | 42 | 41 | 40 | 39 | 38 | 37 | 36 | 35 | 34 | 33 | 32 | 31 | 30 | +
Po | [32 empty] | Zo2
1 |  | 0.017452 | 0.034905 | 0.052357 | 0.06981 | 0.087262 | 0.10471 | 0.12217 | 0.13962 | 0.15707 | 0.17452 | 0.19198 | 0.20943 | 0.22688 | 0.24433 | 0.26179 | 0.27924 | 0.29669 | 0.31414 | 0.3316 | 0.34905 | 0.3665 | 0.38395 | 0.40141 | 0.41886 | 0.43631 | 0.45376 | 0.47121 | 0.48867 | 0.50612 | 0.52357 |  | 89
2 |  | 0.034899 | 0.069799 | 0.1047 | 0.1396 | 0.1745 | 0.2094 | 0.2443 | 0.2792 | 0.3141 | 0.34899 | 0.38389 | 0.41879 | 0.45369 | 0.48859 | 0.52349 | 0.55839 | 0.59329 | 0.62819 | 0.66309 | 0.69799 | 0.73289 | 0.76779 | 0.80269 | 0.83759 | 0.87249 | 0.90739 | 0.94229 | 0.97719 | 1.0121 | 1.047 |  | 88
3 |  | 0.052336 | 0.10467 | 0.15701 | 0.20934 | 0.26168 | 0.31402 | 0.36635 | 0.41869 | 0.47102 | 0.52336 | 0.5757 | 0.62803 | 0.68037 | 0.7327 | 0.78504 | 0.83738 | 0.88971 | 0.94205 | 0.99438 | 1.0467 | 1.0991 | 1.1514 | 1.2037 | 1.2561 | 1.3084 | 1.3607 | 1.4131 | 1.4654 | 1.5177 | 1.5701 |  | 87
4 |  | 0.069756 | 0.13951 | 0.20927 | 0.27903 | 0.34878 | 0.41854 | 0.4883 | 0.55805 | 0.62781 | 0.69756 | 0.76732 | 0.83708 | 0.90683 | 0.97659 | 1.0463 | 1.1161 | 1.1859 | 1.2556 | 1.3254 | 1.3951 | 1.4649 | 1.5346 | 1.6044 | 1.6742 | 1.7439 | 1.8137 | 1.8834 | 1.9532 | 2.0229 | 2.0927 |  | 86
5 |  | 0.087156 | 0.17431 | 0.26147 | 0.34862 | 0.43578 | 0.52293 | 0.61009 | 0.69725 | 0.7844 | 0.87156 | 0.95871 | 1.0459 | 1.133 | 1.2202 | 1.3073 | 1.3945 | 1.4816 | 1.5688 | 1.656 | 1.7431 | 1.8303 | 1.9174 | 2.0046 | 2.0917 | 2.1789 | 2.266 | 2.3532 | 2.4404 | 2.5275 | 2.6147 |  | 85
6 |  | 0.10453 | 0.20906 | 0.31359 | 0.41811 | 0.52264 | 0.62717 | 0.7317 | 0.83623 | 0.94076 | 1.0453 | 1.1498 | 1.2543 | 1.3589 | 1.4634 | 1.5679 | 1.6725 | 1.777 | 1.8815 | 1.986 | 2.0906 | 2.1951 | 2.2996 | 2.4042 | 2.5087 | 2.6132 | 2.7177 | 2.8223 | 2.9268 | 3.0313 | 3.1359 |  | 84
7 |  | 0.12187 | 0.24374 | 0.36561 | 0.48748 | 0.60935 | 0.73122 | 0.85309 | 0.97495 | 1.0968 | 1.2187 | 1.3406 | 1.4624 | 1.5843 | 1.7062 | 1.828 | 1.9499 | 2.0718 | 2.1936 | 2.3155 | 2.4374 | 2.5593 | 2.6811 | 2.803 | 2.9249 | 3.0467 | 3.1686 | 3.2905 | 3.4123 | 3.5342 | 3.6561 |  | 83
8 |  | 0.13917 | 0.27835 | 0.41752 | 0.55669 | 0.69587 | 0.83504 | 0.97421 | 1.1134 | 1.2526 | 1.3917 | 1.5309 | 1.6701 | 1.8093 | 1.9484 | 2.0876 | 2.2268 | 2.3659 | 2.5051 | 2.6443 | 2.7835 | 2.9226 | 3.0618 | 3.201 | 3.3402 | 3.4793 | 3.6185 | 3.7577 | 3.8968 | 4.036 | 4.1752 |  | 82
9 |  | 0.15643 | 0.31287 | 0.4693 | 0.62574 | 0.78217 | 0.93861 | 1.095 | 1.2515 | 1.4079 | 1.5643 | 1.7208 | 1.8772 | 2.0336 | 2.1901 | 2.3465 | 2.503 | 2.6594 | 2.8158 | 2.9723 | 3.1287 | 3.2851 | 3.4416 | 3.598 | 3.7544 | 3.9109 | 4.0673 | 4.2237 | 4.3802 | 4.5366 | 4.693 |  | 81
10 |  | 0.17365 | 0.3473 | 0.52094 | 0.69459 | 0.86824 | 1.0419 | 1.2155 | 1.3892 | 1.5628 | 1.7365 | 1.9101 | 2.0838 | 2.2574 | 2.4311 | 2.6047 | 2.7784 | 2.952 | 3.1257 | 3.2993 | 3.473 | 3.6466 | 3.8203 | 3.9939 | 4.1676 | 4.3412 | 4.5149 | 4.6885 | 4.8621 | 5.0358 | 5.2094 |  | 80
11 |  | 0.19081 | 0.38162 | 0.57243 | 0.76324 | 0.95404 | 1.1449 | 1.3357 | 1.5265 | 1.7173 | 1.9081 | 2.0989 | 2.2897 | 2.4805 | 2.6713 | 2.8621 | 3.0529 | 3.2438 | 3.4346 | 3.6254 | 3.8162 | 4.007 | 4.1978 | 4.3886 | 4.5794 | 4.7702 | 4.961 | 5.1518 | 5.3427 | 5.5335 | 5.7243 |  | 79
12 |  | 0.20791 | 0.41582 | 0.62374 | 0.83165 | 1.0396 | 1.2475 | 1.4554 | 1.6633 | 1.8712 | 2.0791 | 2.287 | 2.4949 | 2.7029 | 2.9108 | 3.1187 | 3.3266 | 3.5345 | 3.7424 | 3.9503 | 4.1582 | 4.3661 | 4.5741 | 4.782 | 4.9899 | 5.1978 | 5.4057 | 5.6136 | 5.8215 | 6.0294 | 6.2374 |  | 78
13 |  | 0.22495 | 0.4499 | 0.67485 | 0.8998 | 1.1248 | 1.3497 | 1.5747 | 1.7996 | 2.0246 | 2.2495 | 2.4745 | 2.6994 | 2.9244 | 3.1493 | 3.3743 | 3.5992 | 3.8242 | 4.0491 | 4.2741 | 4.499 | 4.724 | 4.9489 | 5.1739 | 5.3988 | 5.6238 | 5.8487 | 6.0737 | 6.2986 | 6.5236 | 6.7485 |  | 77
14 |  | 0.24192 | 0.48384 | 0.72577 | 0.96769 | 1.2096 | 1.4515 | 1.6935 | 1.9354 | 2.1773 | 2.4192 | 2.6611 | 2.9031 | 3.145 | 3.3869 | 3.6288 | 3.8708 | 4.1127 | 4.3546 | 4.5965 | 4.8384 | 5.0804 | 5.3223 | 5.5642 | 5.8061 | 6.048 | 6.29 | 6.5319 | 6.7738 | 7.0157 | 7.2577 |  | 76
15 |  | 0.25882 | 0.51764 | 0.77646 | 1.0353 | 1.2941 | 1.5529 | 1.8117 | 2.0706 | 2.3294 | 2.5882 | 2.847 | 3.1058 | 3.3646 | 3.6235 | 3.8823 | 4.1411 | 4.3999 | 4.6587 | 4.9176 | 5.1764 | 5.4352 | 5.694 | 5.9528 | 6.2117 | 6.4705 | 6.7293 | 6.9881 | 7.2469 | 7.5058 | 7.7646 |  | 75
16 |  | 0.27564 | 0.55127 | 0.82691 | 1.1025 | 1.3782 | 1.6538 | 1.9295 | 2.2051 | 2.4807 | 2.7564 | 3.032 | 3.3076 | 3.5833 | 3.8589 | 4.1346 | 4.4102 | 4.6858 | 4.9615 | 5.2371 | 5.5127 | 5.7884 | 6.064 | 6.3397 | 6.6153 | 6.8909 | 7.1666 | 7.4422 | 7.7178 | 7.9935 | 8.2691 |  | 74
17 |  | 0.29237 | 0.58474 | 0.87712 | 1.1695 | 1.4619 | 1.7542 | 2.0466 | 2.339 | 2.6313 | 2.9237 | 3.2161 | 3.5085 | 3.8008 | 4.0932 | 4.3856 | 4.6779 | 4.9703 | 5.2627 | 5.5551 | 5.8474 | 6.1398 | 6.4322 | 6.7245 | 7.0169 | 7.3093 | 7.6017 | 7.894 | 8.1864 | 8.4788 | 8.7712 |  | 73
18 |  | 0.30902 | 0.61803 | 0.92705 | 1.2361 | 1.5451 | 1.8541 | 2.1631 | 2.4721 | 2.7812 | 3.0902 | 3.3992 | 3.7082 | 4.0172 | 4.3262 | 4.6353 | 4.9443 | 5.2533 | 5.5623 | 5.8713 | 6.1803 | 6.4894 | 6.7984 | 7.1074 | 7.4164 | 7.7254 | 8.0344 | 8.3435 | 8.6525 | 8.9615 | 9.2705 |  | 72
19 |  | 0.32557 | 0.65114 | 0.9767 | 1.3023 | 1.6278 | 1.9534 | 2.279 | 2.6045 | 2.9301 | 3.2557 | 3.5812 | 3.9068 | 4.2324 | 4.558 | 4.8835 | 5.2091 | 5.5347 | 5.8602 | 6.1858 | 6.5114 | 6.8369 | 7.1625 | 7.4881 | 7.8136 | 8.1392 | 8.4648 | 8.7903 | 9.1159 | 9.4415 | 9.767 |  | 71
20 |  | 0.34202 | 0.68404 | 1.0261 | 1.3681 | 1.7101 | 2.0521 | 2.3941 | 2.7362 | 3.0782 | 3.4202 | 3.7622 | 4.1042 | 4.4463 | 4.7883 | 5.1303 | 5.4723 | 5.8143 | 6.1564 | 6.4984 | 6.8404 | 7.1824 | 7.5244 | 7.8665 | 8.2085 | 8.5505 | 8.8925 | 9.2345 | 9.5766 | 9.9186 | 10.2606 |  | 70
21 |  | 0.35837 | 0.71674 | 1.0751 | 1.4335 | 1.7918 | 2.1502 | 2.5086 | 2.8669 | 3.2253 | 3.5837 | 3.942 | 4.3004 | 4.6588 | 5.0172 | 5.3755 | 5.7339 | 6.0923 | 6.4506 | 6.809 | 7.1674 | 7.5257 | 7.8841 | 8.2425 | 8.6008 | 8.9592 | 9.3176 | 9.6759 | 10.0343 | 10.3927 | 10.751 |  | 69
22 |  | 0.37461 | 0.74921 | 1.1238 | 1.4984 | 1.873 | 2.2476 | 2.6222 | 2.9969 | 3.3715 | 3.7461 | 4.1207 | 4.4953 | 4.8699 | 5.2445 | 5.6191 | 5.9937 | 6.3683 | 6.7429 | 7.1175 | 7.4921 | 7.8667 | 8.2413 | 8.616 | 8.9906 | 9.3652 | 9.7398 | 10.1144 | 10.489 | 10.8636 | 11.2382 |  | 68
23 |  | 0.39073 | 0.78146 | 1.1722 | 1.5629 | 1.9537 | 2.3444 | 2.7351 | 3.1258 | 3.5166 | 3.9073 | 4.298 | 4.6888 | 5.0795 | 5.4702 | 5.861 | 6.2517 | 6.6424 | 7.0332 | 7.4239 | 7.8146 | 8.2054 | 8.5961 | 8.9868 | 9.3775 | 9.7683 | 10.159 | 10.5497 | 10.9405 | 11.3312 | 11.7219 |  | 67
24 |  | 0.40674 | 0.81347 | 1.2202 | 1.6269 | 2.0337 | 2.4404 | 2.8472 | 3.2539 | 3.6606 | 4.0674 | 4.4741 | 4.8808 | 5.2876 | 5.6943 | 6.101 | 6.5078 | 6.9145 | 7.3213 | 7.728 | 8.1347 | 8.5415 | 8.9482 | 9.3549 | 9.7617 | 10.1684 | 10.5752 | 10.9819 | 11.3886 | 11.7954 | 12.2021 |  | 66
25 |  | 0.42262 | 0.84524 | 1.2679 | 1.6905 | 2.1131 | 2.5357 | 2.9583 | 3.3809 | 3.8036 | 4.2262 | 4.6488 | 5.0714 | 5.494 | 5.9167 | 6.3393 | 6.7619 | 7.1845 | 7.6071 | 8.0297 | 8.4524 | 8.875 | 9.2976 | 9.7202 | 10.1428 | 10.5655 | 10.9881 | 11.4107 | 11.8333 | 12.2559 | 12.6785 |  | 65
26 |  | 0.43837 | 0.87674 | 1.3151 | 1.7535 | 2.1919 | 2.6302 | 3.0686 | 3.507 | 3.9453 | 4.3837 | 4.8221 | 5.2605 | 5.6988 | 6.1372 | 6.5756 | 7.0139 | 7.4523 | 7.8907 | 8.3291 | 8.7674 | 9.2058 | 9.6442 | 10.0825 | 10.5209 | 10.9593 | 11.3976 | 11.836 | 12.2744 | 12.7128 | 13.1511 |  | 64
27 |  | 0.45399 | 0.90798 | 1.362 | 1.816 | 2.27 | 2.7239 | 3.1779 | 3.6319 | 4.0859 | 4.5399 | 4.9939 | 5.4479 | 5.9019 | 6.3559 | 6.8099 | 7.2638 | 7.7178 | 8.1718 | 8.6258 | 9.0798 | 9.5338 | 9.9878 | 10.4418 | 10.8958 | 11.3498 | 11.8038 | 12.2577 | 12.7117 | 13.1657 | 13.6197 |  | 63
28 |  | 0.46947 | 0.93894 | 1.4084 | 1.8779 | 2.3474 | 2.8168 | 3.2863 | 3.7558 | 4.2252 | 4.6947 | 5.1642 | 5.6337 | 6.1031 | 6.5726 | 7.0421 | 7.5115 | 7.981 | 8.4505 | 8.92 | 9.3894 | 9.8589 | 10.3284 | 10.7978 | 11.2673 | 11.7368 | 12.2063 | 12.6757 | 13.1452 | 13.6147 | 14.0841 |  | 62
29 |  | 0.48481 | 0.96962 | 1.4544 | 1.9392 | 2.424 | 2.9089 | 3.3937 | 3.8785 | 4.3633 | 4.8481 | 5.3329 | 5.8177 | 6.3025 | 6.7873 | 7.2721 | 7.757 | 8.2418 | 8.7266 | 9.2114 | 9.6962 | 10.181 | 10.6658 | 11.1506 | 11.6354 | 12.1202 | 12.6051 | 13.0899 | 13.5747 | 14.0595 | 14.5443 |  | 61
30 |  | 0.5 | 1 | 1.5 | 2 | 2.5 | 3 | 3.5 | 4 | 4.5 | 5 | 5.5 | 6 | 6.5 | 7 | 7.5 | 8 | 8.5 | 9 | 9.5 | 10 | 10.5 | 11 | 11.5 | 12 | 12.5 | 13 | 13.5 | 14 | 14.5 | 15 |  | 60
31 |  | 0.51504 | 1.0301 | 1.5451 | 2.0602 | 2.5752 | 3.0902 | 3.6053 | 4.1203 | 4.6353 | 5.1504 | 5.6654 | 6.1805 | 6.6955 | 7.2105 | 7.7256 | 8.2406 | 8.7556 | 9.2707 | 9.7857 | 10.3008 | 10.8158 | 11.3308 | 11.8459 | 12.3609 | 12.876 | 13.391 | 13.906 | 14.4211 | 14.9361 | 15.4511 |  | 59
32 |  | 0.52992 | 1.0598 | 1.5898 | 2.1197 | 2.6496 | 3.1795 | 3.7094 | 4.2394 | 4.7693 | 5.2992 | 5.8291 | 6.359 | 6.889 | 7.4189 | 7.9488 | 8.4787 | 9.0086 | 9.5385 | 10.0685 | 10.5984 | 11.1283 | 11.6582 | 12.1881 | 12.7181 | 13.248 | 13.7779 | 14.3078 | 14.8377 | 15.3677 | 15.8976 |  | 58
33 |  | 0.54464 | 1.0893 | 1.6339 | 2.1786 | 2.7232 | 3.2678 | 3.8125 | 4.3571 | 4.9018 | 5.4464 | 5.991 | 6.5357 | 7.0803 | 7.6249 | 8.1696 | 8.7142 | 9.2589 | 9.8035 | 10.3481 | 10.8928 | 11.4374 | 11.9821 | 12.5267 | 13.0713 | 13.616 | 14.1606 | 14.7053 | 15.2499 | 15.7945 | 16.3392 |  | 57
34 |  | 0.55919 | 1.1184 | 1.6776 | 2.2368 | 2.796 | 3.3552 | 3.9144 | 4.4735 | 5.0327 | 5.5919 | 6.1511 | 6.7103 | 7.2695 | 7.8287 | 8.3879 | 8.9471 | 9.5063 | 10.0655 | 10.6247 | 11.1839 | 11.7431 | 12.3022 | 12.8614 | 13.4206 | 13.9798 | 14.539 | 15.0982 | 15.6574 | 16.2166 | 16.7758 |  | 56
35 |  | 0.57358 | 1.1472 | 1.7207 | 2.2943 | 2.8679 | 3.4415 | 4.015 | 4.5886 | 5.1622 | 5.7358 | 6.3093 | 6.8829 | 7.4565 | 8.0301 | 8.6036 | 9.1772 | 9.7508 | 10.3244 | 10.898 | 11.4715 | 12.0451 | 12.6187 | 13.1923 | 13.7658 | 14.3394 | 14.913 | 15.4866 | 16.0601 | 16.6337 | 17.2073 |  | 55
36 |  | 0.58779 | 1.1756 | 1.7634 | 2.3511 | 2.9389 | 3.5267 | 4.1145 | 4.7023 | 5.2901 | 5.8779 | 6.4656 | 7.0534 | 7.6412 | 8.229 | 8.8168 | 9.4046 | 9.9923 | 10.5801 | 11.1679 | 11.7557 | 12.3435 | 12.9313 | 13.5191 | 14.1068 | 14.6946 | 15.2824 | 15.8702 | 16.458 | 17.0458 | 17.6336 |  | 54
37 |  | 0.60182 | 1.2036 | 1.8054 | 2.4073 | 3.0091 | 3.6109 | 4.2127 | 4.8145 | 5.4163 | 6.0182 | 6.62 | 7.2218 | 7.8236 | 8.4254 | 9.0272 | 9.629 | 10.2309 | 10.8327 | 11.4345 | 12.0363 | 12.6381 | 13.2399 | 13.8417 | 14.4436 | 15.0454 | 15.6472 | 16.249 | 16.8508 | 17.4526 | 18.0545 |  | 53
38 |  | 0.61566 | 1.2313 | 1.847 | 2.4626 | 3.0783 | 3.694 | 4.3096 | 4.9253 | 5.541 | 6.1566 | 6.7723 | 7.3879 | 8.0036 | 8.6193 | 9.2349 | 9.8506 | 10.4662 | 11.0819 | 11.6976 | 12.3132 | 12.9289 | 13.5446 | 14.1602 | 14.7759 | 15.3915 | 16.0072 | 16.6229 | 17.2385 | 17.8542 | 18.4698 |  | 52
39 |  | 0.62932 | 1.2586 | 1.888 | 2.5173 | 3.1466 | 3.7759 | 4.4052 | 5.0346 | 5.6639 | 6.2932 | 6.9225 | 7.5518 | 8.1812 | 8.8105 | 9.4398 | 10.0691 | 10.6984 | 11.3278 | 11.9571 | 12.5864 | 13.2157 | 13.845 | 14.4744 | 15.1037 | 15.733 | 16.3623 | 16.9917 | 17.621 | 18.2503 | 18.8796 |  | 51
40 |  | 0.64279 | 1.2856 | 1.9284 | 2.5712 | 3.2139 | 3.8567 | 4.4995 | 5.1423 | 5.7851 | 6.4279 | 7.0707 | 7.7135 | 8.3562 | 8.999 | 9.6418 | 10.2846 | 10.9274 | 11.5702 | 12.213 | 12.8558 | 13.4985 | 14.1413 | 14.7841 | 15.4269 | 16.0697 | 16.7125 | 17.3553 | 17.9981 | 18.6408 | 19.2836 |  | 50
41 |  | 0.65606 | 1.3121 | 1.9682 | 2.6242 | 3.2803 | 3.9364 | 4.5924 | 5.2485 | 5.9045 | 6.5606 | 7.2166 | 7.8727 | 8.5288 | 9.1848 | 9.8409 | 10.4969 | 11.153 | 11.8091 | 12.4651 | 13.1212 | 13.7772 | 14.4333 | 15.0894 | 15.7454 | 16.4015 | 17.0575 | 17.7136 | 18.3697 | 19.0257 | 19.6818 |  | 49
42 |  | 0.66913 | 1.3383 | 2.0074 | 2.6765 | 3.3457 | 4.0148 | 4.6839 | 5.353 | 6.0222 | 6.6913 | 7.3604 | 8.0296 | 8.6987 | 9.3678 | 10.037 | 10.7061 | 11.3752 | 12.0444 | 12.7135 | 13.3826 | 14.0517 | 14.7209 | 15.39 | 16.0591 | 16.7283 | 17.3974 | 18.0665 | 18.7357 | 19.4048 | 20.0739 |  | 48
43 |  | 0.682 | 1.364 | 2.046 | 2.728 | 3.41 | 4.092 | 4.774 | 5.456 | 6.138 | 6.82 | 7.502 | 8.184 | 8.866 | 9.548 | 10.23 | 10.912 | 11.594 | 12.276 | 12.958 | 13.64 | 14.322 | 15.004 | 15.686 | 16.368 | 17.05 | 17.732 | 18.414 | 19.096 | 19.778 | 20.46 |  | 47
44 |  | 0.69466 | 1.3893 | 2.084 | 2.7786 | 3.4733 | 4.168 | 4.8626 | 5.5573 | 6.2519 | 6.9466 | 7.6412 | 8.3359 | 9.0306 | 9.7252 | 10.4199 | 11.1145 | 11.8092 | 12.5039 | 13.1985 | 13.8932 | 14.5878 | 15.2825 | 15.9771 | 16.6718 | 17.3665 | 18.0611 | 18.7558 | 19.4504 | 20.1451 | 20.8398 |  | 46
45 |  | 0.70711 | 1.4142 | 2.1213 | 2.8284 | 3.5355 | 4.2426 | 4.9497 | 5.6569 | 6.364 | 7.0711 | 7.7782 | 8.4853 | 9.1924 | 9.8995 | 10.6066 | 11.3137 | 12.0208 | 12.7279 | 13.435 | 14.1421 | 14.8492 | 15.5563 | 16.2635 | 16.9706 | 17.6777 | 18.3848 | 19.0919 | 19.799 | 20.5061 | 21.2132 |  | 45
46 |  | 0.71934 | 1.4387 | 2.158 | 2.8774 | 3.5967 | 4.316 | 5.0354 | 5.7547 | 6.4741 | 7.1934 | 7.9127 | 8.6321 | 9.3514 | 10.0708 | 10.7901 | 11.5094 | 12.2288 | 12.9481 | 13.6675 | 14.3868 | 15.1061 | 15.8255 | 16.5448 | 17.2642 | 17.9835 | 18.7028 | 19.4222 | 20.1415 | 20.8609 | 21.5802 |  | 44
47 |  | 0.73135 | 1.4627 | 2.1941 | 2.9254 | 3.6568 | 4.3881 | 5.1195 | 5.8508 | 6.5822 | 7.3135 | 8.0449 | 8.7762 | 9.5076 | 10.239 | 10.9703 | 11.7017 | 12.433 | 13.1644 | 13.8957 | 14.6271 | 15.3584 | 16.0898 | 16.8211 | 17.5525 | 18.2838 | 19.0152 | 19.7465 | 20.4779 | 21.2093 | 21.9406 |  | 43
48 |  | 0.74314 | 1.4863 | 2.2294 | 2.9726 | 3.7157 | 4.4589 | 5.202 | 5.9452 | 6.6883 | 7.4314 | 8.1746 | 8.9177 | 9.6609 | 10.404 | 11.1472 | 11.8903 | 12.6335 | 13.3766 | 14.1198 | 14.8629 | 15.606 | 16.3492 | 17.0923 | 17.8355 | 18.5786 | 19.3218 | 20.0649 | 20.8081 | 21.5512 | 22.2943 |  | 42
49 |  | 0.75471 | 1.5094 | 2.2641 | 3.0188 | 3.7735 | 4.5283 | 5.283 | 6.0377 | 6.7924 | 7.5471 | 8.3018 | 9.0565 | 9.8112 | 10.5659 | 11.3206 | 12.0754 | 12.8301 | 13.5848 | 14.3395 | 15.0942 | 15.8489 | 16.6036 | 17.3583 | 18.113 | 18.8677 | 19.6224 | 20.3772 | 21.1319 | 21.8866 | 22.6413 |  | 41
50 |  | 0.76604 | 1.5321 | 2.2981 | 3.0642 | 3.8302 | 4.5963 | 5.3623 | 6.1284 | 6.8944 | 7.6604 | 8.4265 | 9.1925 | 9.9586 | 10.7246 | 11.4907 | 12.2567 | 13.0228 | 13.7888 | 14.5548 | 15.3209 | 16.0869 | 16.853 | 17.619 | 18.3851 | 19.1511 | 19.9172 | 20.6832 | 21.4492 | 22.2153 | 22.9813 |  | 40
51 |  | 0.77715 | 1.5543 | 2.3314 | 3.1086 | 3.8857 | 4.6629 | 5.44 | 6.2172 | 6.9943 | 7.7715 | 8.5486 | 9.3258 | 10.1029 | 10.88 | 11.6572 | 12.4343 | 13.2115 | 13.9886 | 14.7658 | 15.5429 | 16.3201 | 17.0972 | 17.8744 | 18.6515 | 19.4286 | 20.2058 | 20.9829 | 21.7601 | 22.5372 | 23.3144 |  | 39
52 |  | 0.78801 | 1.576 | 2.364 | 3.152 | 3.9401 | 4.7281 | 5.5161 | 6.3041 | 7.0921 | 7.8801 | 8.6681 | 9.4561 | 10.2441 | 11.0322 | 11.8202 | 12.6082 | 13.3962 | 14.1842 | 14.9722 | 15.7602 | 16.5482 | 17.3362 | 18.1242 | 18.9123 | 19.7003 | 20.4883 | 21.2763 | 22.0643 | 22.8523 | 23.6403 |  | 38
53 |  | 0.79864 | 1.5973 | 2.3959 | 3.1945 | 3.9932 | 4.7918 | 5.5904 | 6.3891 | 7.1877 | 7.9864 | 8.785 | 9.5836 | 10.3823 | 11.1809 | 11.9795 | 12.7782 | 13.5768 | 14.3754 | 15.1741 | 15.9727 | 16.7713 | 17.57 | 18.3686 | 19.1673 | 19.9659 | 20.7645 | 21.5632 | 22.3618 | 23.1604 | 23.9591 |  | 37
54 |  | 0.80902 | 1.618 | 2.4271 | 3.2361 | 4.0451 | 4.8541 | 5.6631 | 6.4721 | 7.2812 | 8.0902 | 8.8992 | 9.7082 | 10.5172 | 11.3262 | 12.1353 | 12.9443 | 13.7533 | 14.5623 | 15.3713 | 16.1803 | 16.9894 | 17.7984 | 18.6074 | 19.4164 | 20.2254 | 21.0344 | 21.8435 | 22.6525 | 23.4615 | 24.2705 |  | 36
55 |  | 0.81915 | 1.6383 | 2.4575 | 3.2766 | 4.0958 | 4.9149 | 5.7341 | 6.5532 | 7.3724 | 8.1915 | 9.0107 | 9.8298 | 10.649 | 11.4681 | 12.2873 | 13.1064 | 13.9256 | 14.7447 | 15.5639 | 16.383 | 17.2022 | 18.0213 | 18.8405 | 19.6596 | 20.4788 | 21.298 | 22.1171 | 22.9363 | 23.7554 | 24.5746 |  | 35
56 |  | 0.82904 | 1.6581 | 2.4871 | 3.3162 | 4.1452 | 4.9742 | 5.8033 | 6.6323 | 7.4613 | 8.2904 | 9.1194 | 9.9485 | 10.7775 | 11.6065 | 12.4356 | 13.2646 | 14.0936 | 14.9227 | 15.7517 | 16.5808 | 17.4098 | 18.2388 | 19.0679 | 19.8969 | 20.7259 | 21.555 | 22.384 | 23.2131 | 24.0421 | 24.8711 |  | 34
57 |  | 0.83867 | 1.6773 | 2.516 | 3.3547 | 4.1934 | 5.032 | 5.8707 | 6.7094 | 7.548 | 8.3867 | 9.2254 | 10.064 | 10.9027 | 11.7414 | 12.5801 | 13.4187 | 14.2574 | 15.0961 | 15.9347 | 16.7734 | 17.6121 | 18.4508 | 19.2894 | 20.1281 | 20.9668 | 21.8054 | 22.6441 | 23.4828 | 24.3214 | 25.1601 |  | 33
58 |  | 0.84805 | 1.6961 | 2.5441 | 3.3922 | 4.2402 | 5.0883 | 5.9363 | 6.7844 | 7.6324 | 8.4805 | 9.3285 | 10.1766 | 11.0246 | 11.8727 | 12.7207 | 13.5688 | 14.4168 | 15.2649 | 16.1129 | 16.961 | 17.809 | 18.6571 | 19.5051 | 20.3532 | 21.2012 | 22.0493 | 22.8973 | 23.7453 | 24.5934 | 25.4414 |  | 32
59 |  | 0.85717 | 1.7143 | 2.5715 | 3.4287 | 4.2858 | 5.143 | 6.0002 | 6.8573 | 7.7145 | 8.5717 | 9.4288 | 10.286 | 11.1432 | 12.0003 | 12.8575 | 13.7147 | 14.5718 | 15.429 | 16.2862 | 17.1433 | 18.0005 | 18.8577 | 19.7148 | 20.572 | 21.4292 | 22.2863 | 23.1435 | 24.0007 | 24.8579 | 25.715 |  | 31
60 |  | 0.86603 | 1.7321 | 2.5981 | 3.4641 | 4.3301 | 5.1962 | 6.0622 | 6.9282 | 7.7942 | 8.6603 | 9.5263 | 10.3923 | 11.2583 | 12.1244 | 12.9904 | 13.8564 | 14.7224 | 15.5885 | 16.4545 | 17.3205 | 18.1865 | 19.0526 | 19.9186 | 20.7846 | 21.6506 | 22.5167 | 23.3827 | 24.2487 | 25.1147 | 25.9808 |  | 30
61 |  | 0.87462 | 1.7492 | 2.6239 | 3.4985 | 4.3731 | 5.2477 | 6.1223 | 6.997 | 7.8716 | 8.7462 | 9.6208 | 10.4954 | 11.3701 | 12.2447 | 13.1193 | 13.9939 | 14.8685 | 15.7432 | 16.6178 | 17.4924 | 18.367 | 19.2416 | 20.1163 | 20.9909 | 21.8655 | 22.7401 | 23.6147 | 24.4894 | 25.364 | 26.2386 |  | 29
62 |  | 0.88295 | 1.7659 | 2.6488 | 3.5318 | 4.4147 | 5.2977 | 6.1806 | 7.0636 | 7.9465 | 8.8295 | 9.7124 | 10.5954 | 11.4783 | 12.3613 | 13.2442 | 14.1272 | 15.0101 | 15.8931 | 16.776 | 17.659 | 18.5419 | 19.4248 | 20.3078 | 21.1907 | 22.0737 | 22.9566 | 23.8396 | 24.7225 | 25.6055 | 26.4884 |  | 28
63 |  | 0.89101 | 1.782 | 2.673 | 3.564 | 4.455 | 5.346 | 6.237 | 7.1281 | 8.0191 | 8.9101 | 9.8011 | 10.6921 | 11.5831 | 12.4741 | 13.3651 | 14.2561 | 15.1471 | 16.0381 | 16.9291 | 17.8201 | 18.7111 | 19.6021 | 20.4932 | 21.3842 | 22.2752 | 23.1662 | 24.0572 | 24.9482 | 25.8392 | 26.7302 |  | 27
64 |  | 0.89879 | 1.7976 | 2.6964 | 3.5952 | 4.494 | 5.3928 | 6.2916 | 7.1904 | 8.0891 | 8.9879 | 9.8867 | 10.7855 | 11.6843 | 12.5831 | 13.4819 | 14.3807 | 15.2795 | 16.1783 | 17.0771 | 17.9759 | 18.8747 | 19.7735 | 20.6723 | 21.5711 | 22.4699 | 23.3686 | 24.2674 | 25.1662 | 26.065 | 26.9638 |  | 26
65 |  | 0.90631 | 1.8126 | 2.7189 | 3.6252 | 4.5315 | 5.4378 | 6.3442 | 7.2505 | 8.1568 | 9.0631 | 9.9694 | 10.8757 | 11.782 | 12.6883 | 13.5946 | 14.5009 | 15.4072 | 16.3135 | 17.2198 | 18.1262 | 19.0325 | 19.9388 | 20.8451 | 21.7514 | 22.6577 | 23.564 | 24.4703 | 25.3766 | 26.2829 | 27.1892 |  | 25
66 |  | 0.91355 | 1.8271 | 2.7406 | 3.6542 | 4.5677 | 5.4813 | 6.3948 | 7.3084 | 8.2219 | 9.1355 | 10.049 | 10.9625 | 11.8761 | 12.7896 | 13.7032 | 14.6167 | 15.5303 | 16.4438 | 17.3574 | 18.2709 | 19.1845 | 20.098 | 21.0115 | 21.9251 | 22.8386 | 23.7522 | 24.6657 | 25.5793 | 26.4928 | 27.4064 |  | 24
67 |  | 0.9205 | 1.841 | 2.7615 | 3.682 | 4.6025 | 5.523 | 6.4435 | 7.364 | 8.2845 | 9.205 | 10.1256 | 11.0461 | 11.9666 | 12.8871 | 13.8076 | 14.7281 | 15.6486 | 16.5691 | 17.4896 | 18.4101 | 19.3306 | 20.2511 | 21.1716 | 22.0921 | 23.0126 | 23.9331 | 24.8536 | 25.7741 | 26.6946 | 27.6151 |  | 23
68 |  | 0.92718 | 1.8544 | 2.7816 | 3.7087 | 4.6359 | 5.5631 | 6.4903 | 7.4175 | 8.3447 | 9.2718 | 10.199 | 11.1262 | 12.0534 | 12.9806 | 13.9078 | 14.8349 | 15.7621 | 16.6893 | 17.6165 | 18.5437 | 19.4709 | 20.398 | 21.3252 | 22.2524 | 23.1796 | 24.1068 | 25.034 | 25.9611 | 26.8883 | 27.8155 |  | 22
69 |  | 0.93358 | 1.8672 | 2.8007 | 3.7343 | 4.6679 | 5.6015 | 6.5351 | 7.4686 | 8.4022 | 9.3358 | 10.2694 | 11.203 | 12.1365 | 13.0701 | 14.0037 | 14.9373 | 15.8709 | 16.8044 | 17.738 | 18.6716 | 19.6052 | 20.5388 | 21.4723 | 22.4059 | 23.3395 | 24.2731 | 25.2067 | 26.1403 | 27.0738 | 28.0074 |  | 21
70 |  | 0.93969 | 1.8794 | 2.8191 | 3.7588 | 4.6985 | 5.6382 | 6.5778 | 7.5175 | 8.4572 | 9.3969 | 10.3366 | 11.2763 | 12.216 | 13.1557 | 14.0954 | 15.0351 | 15.9748 | 16.9145 | 17.8542 | 18.7939 | 19.7335 | 20.6732 | 21.6129 | 22.5526 | 23.4923 | 24.432 | 25.3717 | 26.3114 | 27.2511 | 28.1908 |  | 20
71 |  | 0.94552 | 1.891 | 2.8366 | 3.7821 | 4.7276 | 5.6731 | 6.6186 | 7.5641 | 8.5097 | 9.4552 | 10.4007 | 11.3462 | 12.2917 | 13.2373 | 14.1828 | 15.1283 | 16.0738 | 17.0193 | 17.9649 | 18.9104 | 19.8559 | 20.8014 | 21.7469 | 22.6924 | 23.638 | 24.5835 | 25.529 | 26.4745 | 27.42 | 28.3656 |  | 19
72 |  | 0.95106 | 1.9021 | 2.8532 | 3.8042 | 4.7553 | 5.7063 | 6.6574 | 7.6085 | 8.5595 | 9.5106 | 10.4616 | 11.4127 | 12.3637 | 13.3148 | 14.2658 | 15.2169 | 16.168 | 17.119 | 18.0701 | 19.0211 | 19.9722 | 20.9232 | 21.8743 | 22.8254 | 23.7764 | 24.7275 | 25.6785 | 26.6296 | 27.5806 | 28.5317 |  | 18
73 |  | 0.9563 | 1.9126 | 2.8689 | 3.8252 | 4.7815 | 5.7378 | 6.6941 | 7.6504 | 8.6067 | 9.563 | 10.5194 | 11.4757 | 12.432 | 13.3883 | 14.3446 | 15.3009 | 16.2572 | 17.2135 | 18.1698 | 19.1261 | 20.0824 | 21.0387 | 21.995 | 22.9513 | 23.9076 | 24.8639 | 25.8202 | 26.7765 | 27.7328 | 28.6891 |  | 17
74 |  | 0.96126 | 1.9225 | 2.8838 | 3.845 | 4.8063 | 5.7676 | 6.7288 | 7.6901 | 8.6514 | 9.6126 | 10.5739 | 11.5351 | 12.4964 | 13.4577 | 14.4189 | 15.3802 | 16.3414 | 17.3027 | 18.264 | 19.2252 | 20.1865 | 21.1478 | 22.109 | 23.0703 | 24.0315 | 24.9928 | 25.9541 | 26.9153 | 27.8766 | 28.8379 |  | 16
75 |  | 0.96593 | 1.9319 | 2.8978 | 3.8637 | 4.8296 | 5.7956 | 6.7615 | 7.7274 | 8.6933 | 9.6593 | 10.6252 | 11.5911 | 12.557 | 13.523 | 14.4889 | 15.4548 | 16.4207 | 17.3867 | 18.3526 | 19.3185 | 20.2844 | 21.2504 | 22.2163 | 23.1822 | 24.1481 | 25.1141 | 26.08 | 27.0459 | 28.0118 | 28.9778 |  | 15
76 |  | 0.9703 | 1.9406 | 2.9109 | 3.8812 | 4.8515 | 5.8218 | 6.7921 | 7.7624 | 8.7327 | 9.703 | 10.6733 | 11.6435 | 12.6138 | 13.5841 | 14.5544 | 15.5247 | 16.495 | 17.4653 | 18.4356 | 19.4059 | 20.3762 | 21.3465 | 22.3168 | 23.2871 | 24.2574 | 25.2277 | 26.198 | 27.1683 | 28.1386 | 29.1089 |  | 14
77 |  | 0.97437 | 1.9487 | 2.9231 | 3.8975 | 4.8719 | 5.8462 | 6.8206 | 7.795 | 8.7693 | 9.7437 | 10.7181 | 11.6924 | 12.6668 | 13.6412 | 14.6156 | 15.5899 | 16.5643 | 17.5387 | 18.513 | 19.4874 | 20.4618 | 21.4361 | 22.4105 | 23.3849 | 24.3593 | 25.3336 | 26.308 | 27.2824 | 28.2567 | 29.2311 |  | 13
78 |  | 0.97815 | 1.9563 | 2.9344 | 3.9126 | 4.8907 | 5.8689 | 6.847 | 7.8252 | 8.8033 | 9.7815 | 10.7596 | 11.7378 | 12.7159 | 13.6941 | 14.6722 | 15.6504 | 16.6285 | 17.6067 | 18.5848 | 19.563 | 20.5411 | 21.5192 | 22.4974 | 23.4755 | 24.4537 | 25.4318 | 26.41 | 27.3881 | 28.3663 | 29.3444 |  | 12
79 |  | 0.98163 | 1.9633 | 2.9449 | 3.9265 | 4.9081 | 5.8898 | 6.8714 | 7.853 | 8.8346 | 9.8163 | 10.7979 | 11.7795 | 12.7612 | 13.7428 | 14.7244 | 15.706 | 16.6877 | 17.6693 | 18.6509 | 19.6325 | 20.6142 | 21.5958 | 22.5774 | 23.5591 | 24.5407 | 25.5223 | 26.5039 | 27.4856 | 28.4672 | 29.4488 |  | 11
80 |  | 0.98481 | 1.9696 | 2.9544 | 3.9392 | 4.924 | 5.9088 | 6.8937 | 7.8785 | 8.8633 | 9.8481 | 10.8329 | 11.8177 | 12.8025 | 13.7873 | 14.7721 | 15.7569 | 16.7417 | 17.7265 | 18.7113 | 19.6962 | 20.681 | 21.6658 | 22.6506 | 23.6354 | 24.6202 | 25.605 | 26.5898 | 27.5746 | 28.5594 | 29.5442 |  | 10