## summary1
INPUT | UTC |  |  |  | GHA |  |  | Dec |  |  |  | Alt Hs |  |  | rad | knots | heading | 3.985 | South | Lat |  | Long |  | Alt Hc |  | dif |  | LHA deg |  | Az
[5 empty] | m= | 15.0007 |  | m= | 0.0081 | [5 empty] | add correc | 4.3134 | 157.4989 | 1.6507 | East | INITIAL | [6 empty] | dif sqrd |  |  | az meeus ast for for calc p44
| h | m | s | decimal | h | m | decimal | Dec | m | decimal | rad | d | m | decimal | 13 | delta Lat d | delta Long d |  |  | d | radians |  | radians |  |  | sec |  |  | radians
almanac | 16 |  |  | 16 | 60 | 49.556 | 60.8259 | 20 | 28.175 | 20.4696 | 0.35726 |  |  |  |  | 0 | 0 |  |  | 37.2294 | 0.64978 | -70.2272 | -1.2257 | 71.3524 | +71�21.14' |  |  | -9.4012 | -0.16408 | 151.4056
obs 1 | 16 | 17 | 20 | 16.2889 |  |  | 65.1595 |  |  | 20.4719 | 0.3573 | 72 | 28.5 | 72.475 | 72.6917 | -0.019187 | 0.0099809 |  |  | 37.2102 | 0.64944 | -70.2172 | -1.2255 | 72.6931 | +72�41.59' | -5.2543 | 27.6075 | -5.0577 | -0.088274 | 163.8813
obs 2 | 16 | 22 | 40 | 16.3778 |  |  | 66.4929 |  |  | 20.4726 | 0.35732 | 72 | 44.4 | 72.74 | 72.9567 | -0.025091 | 0.013051 |  |  | 37.2043 | 0.64934 | -70.2141 | -1.2255 | 72.958 | +72�57.48' | -4.8687 | 23.7042 | -3.7212 | -0.064948 | 168.026
obs 3 | 16 | 36 | 45 | 16.6125 |  |  | 70.0138 |  |  | 20.4745 | 0.35735 | 73 | 4 | 73.0667 | 73.2833 | -0.040681 | 0.021158 |  |  | 37.1887 | 0.64907 | -70.206 | -1.2253 | 73.285 | +73�17.10' | -5.9375 | 35.2543 | -0.19214 | -0.0033535 | 179.3741
obs 4 | 16 | 39 | 15 | 16.6542 |  |  | 70.6389 |  |  | 20.4749 | 0.35735 | 73 | 4.5 | 73.075 | 73.2917 | -0.043448 | 0.022597 |  |  | 37.186 | 0.64902 | -70.2046 | -1.2253 | 73.2847 | +73�17.08' | 25.2552 | 637.8254 | 0.43432 | 0.0075804 | 181.4148
obs 5 | 16 | 51 | 25 | 16.8569 |  |  | 73.6807 |  |  | 20.4765 | 0.35738 | 72 | 49 | 72.8167 | 73.0333 | -0.056916 | 0.029599 |  |  | 37.1725 | 0.64878 | -70.1976 | -1.2252 | 73.0312 | +73�01.87' | 7.7066 | 59.3911 | 3.4831 | 0.060792 | 191.2457
obs 6 | 16 | 56 | 20 | 16.9389 |  |  | 74.9099 |  |  | 20.4772 | 0.35739 | 72 | 35.5 | 72.5917 | 72.8083 | -0.062358 | 0.032429 |  |  | 37.167 | 0.64869 | -70.1947 | -1.2251 | 72.8133 | +72�48.80' | -17.7763 | 315.9967 | 4.7152 | 0.082295 | 195.1066
almanac | 17 |  |  | 17 | 75 | 49.5968 | 75.8266 | 20 | 28.661 | 20.4777 | 0.3574 |  |  | . |  | -0.066417 | 0.034539 |  |  | 37.163 | 0.64862 | -70.1926 | -1.2251 | 72.6095 | +72�36.57' |  |  | 5.634 | 0.098332 | 197.9214
transit |  |  |  | 16.6253 |  |  | 70.2057 |  |  | 20.4746 | 0.35735 |  |  |  |  | -0.04153 | 0.0216 |  |  | 37.1879 | 0.64905 | -70.2056 | -1.2253 | 73.2868 | +73�17.21' |  |  | 0.00010416 | 1.8179e-06 | 180.0003
culmination |  |  |  | 16.6323 |  |  | 70.3115 |  |  | 20.4747 | 0.35735 |  |  |  |  | -0.041998 | 0.021844 |  |  | 37.1874 | 0.64904 | -70.2053 | -1.2253 | 73.287 | +73�17.22' |  |  | 0.10621 | 0.0018537 | 180.346
[27 empty] | 33.1629 | 0.5788 | -70.2272 | -1.2257
[17 empty] | For Plot | [7 empty] | SOLVER
[17 empty] | time | alt |  |  |  |  | alt= | -5.0385 | 167.6047 | -1320.5427 |  |  | lha= | -1.5195e-05 | 15.0357 | -249.9688
[17 empty] | 16.6 | 73.2811 | [5 empty] | *alt^2+ | *alt+ | # |  |  |  | *alt^2+ | *alt+ | #
[17 empty] | 16.605 | 73.2826 |  |  |  | culmination time= |  | 16.6323 | 16:38 | UTC at |  | transit time= |  | 16.6253 | 16:38 | UTC at
[17 empty] | 16.61 | 73.2838 |  |  |  | culmination alt= |  | 73.2864 | +73�17.2' | MAX ALT |  | transit lha= |  | 0.00010416 | +0�00.0' | ZERO LHA
[17 empty] | 16.615 | 73.2848 | [9 empty] | transit alt= |  | 73.2861
[17 empty] | 16.62 | 73.2856 | [7 empty] | dif= | 25.4061 | sec
[17 empty] | 16.625 | 73.2861
[17 empty] | 16.63 | 73.2863 |  | 37.2294 | 0.64978 | -70.2272 | -1.2257 | best |  |  | 33.1661 |  | az= | 0.36541 | 36.0463 | -520.2773
[17 empty] | 16.635 | 73.2863 | [11 empty] | *alt^2+ | *alt+ | #
[17 empty] | 16.64 | 73.2861 | [9 empty] | transit time= |  | 16.6252 | 16:38 | UTC at
[17 empty] | 16.645 | 73.2855 | [9 empty] | transit alt= |  | 180.0003 | +180�00.0' | 180 Az
[17 empty] | 16.65 | 73.2848
[17 empty] | 16.655 | 73.2838 | [10 empty] | dif= | 0.17189 | sec
[5 empty] | UTC |  | alt |  | lat |  | long | [5 empty] | 16.66 | 73.2825
1600 fix |  |  |  | 16 | 16:00 | 71.3524 | +71�21.14' | 37.2294 | +37�13.76' | -70.2272 | -70�13.63' | [5 empty] | 16.665 | 73.281
[17 empty] | 16.67 | 73.2792
transit |  |  |  | 16.6253 | 16:38 | 73.2861 | +73�17.17' | 37.1879 | +37�11.27' | -70.2056 | -70�12.33' | [5 empty] | 16.675 | 73.2772
culmination |  |  |  | 16.6323 | 16:38 | 73.2864 | +73�17.18' | 37.1874 | +37�11.24' | -70.2053 | -70�12.32' | [5 empty] | 16.68 | 73.2749
|  | dif tran-cul |  | -25.4061 | sec | -0.015027 | min | 0.028123 | min | -0.014623 | min | [5 empty] | 16.685 | 73.2724
1700 fix |  |  |  | 17 | 17:00 | 72.6095 | +72�36.57' | 37.163 | +37�09.78' | -70.1926 | -70�11.56' | [5 empty] | 16.69 | 73.2696